## Arkusz1
Załącznik nr 1b do SIWZ - Minimalne wymagania sprzętowe (formularz materiały urządzenia równoważne)
Półka dyskowa z kontrolerem
lp. | Wymagania minilmalne | Parametry ofertowe* | Spełnia** | Niespełnia**
1 | możliwość instalacji do 60 dysków twardych LFF (3,5"),
2 | obsługa dysków twardych SAS 12 Gbi dysków SATA 12 Gb,
3 | 6 portów rozszerzeń Mini SAS na każdy moduł ekspandera,
4 | 4 zasilacze z funkcja wymiany na gorąco (hot-swap),
5 | wysokość w szafie RACK nie większa niż 4U,
6 | kontroler: 1 port SFF-8643 i jeden port SFF-8644, pracujący z prędkością 12 Gb/s, obsługa RAID 0,1,4,5,6,10,50,60 dla 256 dysków, obsługa HotSwap z automatyczną odbudową wolumenu, migracja poziomu RAID, S.M.A.R.T, obsługa dysków HotSpare, rozbudowa pojemności wolumenu on-line
Monitor LCD
lp. | Wymagania minilmalne | Parametry ofertowe* | Spełnia** | Niespełnia**
1 | matryca E-LED BLU,
2 | rozdzielczość 1920x1080 w formacie 16:9,
3 | jasność 700nit, kontrast statyczny 4000:1, kąt widzenia: 178/178 stopni,
4 | dedykowany do pracy w trybie 24/7/365
5 | wejścia DP, HDMI, audio, USB 2.0,
6 | komunikacja w sieci LAN, Wi-Fi i po magistrali RS-232,
7 | maksymalne zużycie mocy nie powinno przekraczać 135W,
8 | ramka monitora nie powinna być grubsza niż 9mm,
9 | możliwość łączenia w tryb VideoWall do co najmniej 9 monitorów,
10 | gwarancja producenta door2door co najmniej 36 miesięcy.
Stacja robocza ściany wizyjnej
lp. | Wymagania minilmalne | Parametry ofertowe* | Spełnia** | Niespełnia**
1 | procesor o wydajności nie niższej niż model wzorcowy Intel Xeon Gold 6130 2.1G, 16C/32T, 10.4GT/s 2UPI, 22M Cache, Turbo, HT (125W, w/g porównania w teście CPU Passmark)
2 | 16 GB RAM z ECC o taktowaniu nie mniejszym niż 2666Mhz,
3 | karta zdalnego zarządzania out-of-band,
4 | dwa dyski twarde 2,5" 1TB w RAID1,
5 | 2 zintegrowane 4-portowe kontrolery Intel SATA (8 portów 6,0Gb/s)
6 | układ TPM,
7 | dwie karty, wspierające sprzetowe wspomaganie wyświetlania dla systemu VMS, każda wyposażona w co najmniej 3 porty mDP lub DP,
8 | co najmniej dwa interfejsy sieciowe 1 Gb/s,
9 | zasilacz o mocy co najmniej 110W,
10 | wysokość w szafie RACK 19" co najmniej 2U,
11 | gwarancja producenta co najmniej 36 miesięcy, realizowana on-site w następnym dniu roboczym.
* w przypadku zastosowania przez Wykonawcę elementów systemu monitoringu zgodnych z dokumentacją projektową należy w kolumnie "parametry ofertowe" wpisać "element przewidziany w dokumentacji projektowej" oraz wypełnić kolumnę "spełnia" "nie spełnia"; w przypadku zastosowania materiałów/urządzeń równoważnych należy w kolumnie "parametry ofertowe" wykazać równoważność zastosowanego przez Wykonawcę elementu z zamienianym urządzeniem wskazanym w dokumentacji projektowej oraz wypełnić dalsze kolumny "spełnia" "nie spełnia"; w przypadku zastosowania materiałów/urządzeń równoważnych Wykonawca może załączyć dodatkowo, prócz przedmiotowej tabeli, inne dokumenty w celu wykazania równoważności np. karty katalogowe; ** użyć wyrażeń "tak" "nie"